## 1.1 扉-1 扉页
|  | 南通市开发区法院空调线路增容改造工程 |  |  |  | 工程
招标工程量清单
| 招 标 人： |  | 1 | 造价咨询人： | 1
|  |  | （单位盖章） |  | （单位资质专用章）
| 法定代表人 或其授权人： |  | 1 | 法定代表人 或其授权人：
1
|  |  | （签字或盖章） |  | （签字或盖章）
| 编 制 人： |  | 1 | 复 核 人： | 1
|  |  | （造价人员签字盖专用章） |  | （造价工程师签字盖专用章）
| 编 制 时 间： |  | 2023年10月07日 | 复 核 时 间： | 2023年10月07日

## 2.1 表-08 分部分项工程和单价措施项目清单与计价表
分部分项工程和单价措施项目清单与计价表
工程名称：南通市开发区法院空调线路增容改造工程 |  |  |  |  | 标段：
序号 | 项目编码 | 项目名称 | 项目特征描述 | 计量 单位 | 工程量 | 金额（元）
[6 empty] | 综合单价 | 合价 | 其中
暂估价
1 | 011606003001 | 吊顶拆除及恢复 | 1、吊顶拆除及恢复 2、含垃圾清运，处置费等全部内容 3、确保现场整洁，满足文明施工的要求 4、总价包干，结算不做调整 | 项 | 1
2 | 030404017001 | 配电箱-拆除 | 1、名称：动力配电箱-拆除 2、部位：审判楼一层 3、含:接线端子、基础等拆除 4、拆除物品按照业主要求，对放至指定地点。电缆交业主保存，垃圾清运出法院范围 5、含垃圾清运，处置费等全部内容 6、确保现场整洁，满足文明施工的要求 | 台 | 1
3 | 030408001001 | 电力电缆-拆除 | 1、名称：电力电缆-拆除 2、规格型号：YJV-4*120+1*70 3、含:电缆头拆除 4、拆除物品按照业主要求，对放至指定地点。电缆交业主保存，垃圾清运出法院范围 5、含垃圾清运，处置费等全部内容 6、确保现场整洁，满足文明施工的要求 | m | 110
4 | 030408001002 | 电力电缆-拆除 | 1、名称：电力电缆-拆除 2、规格型号：YJV-4*35+1*16 3、含:电缆头拆除 4、拆除物品按照业主要求，对放至指定地点。电缆交业主保存，垃圾清运出法院范围 5、含垃圾清运，处置费等全部内容 6、确保现场整洁，满足文明施工的要求 | m | 94
5 | 030404017002 | 配电箱 | 1、名称：审判楼一层增加动力配电箱 2、满足业主及规范要求 | 台 | 1
6 | 030408001003 | 电力电缆-安装 | 1、名称：电力电缆-安装 2、规格型号：YJV-4*240+1*185 | m | 110
7 | 030408001004 | 电力电缆-安装 | 1、名称：电力电缆-安装 2、规格型号：YJV-4*70+1*50 | m | 94
8 | 030408006001 | 电力电缆头 | 1、名称:电力电缆头 2、规格:YJV-4*240+1*185 3、材质、类型:铜芯 4、安装部位:室内 | 个 | 2
9 | 030408006002 | 电力电缆头 | 1、名称:电力电缆头 2、规格:YJV-4*70+1*50 3、材质、类型:铜芯 4、安装部位:室内 | 个 | 8
10 | 03B001 | 其他平衡调整项 | 1、完成图纸及招标文件内容，所产生的其他费用，包括清单漏项、缺项内容、措施费等，一次性包干，结算不做调整 2、投标人应认真检查、复核工程量清单，如认为清单有偏差可在此项自行考虑综合平衡调整，自主报价 3、总价包干，结算不做调整 | 项 | 1
分部分项工程清单合计
单价措施项目清单合计
合 计
【清单大师计价软件江苏版V9.48】

## 2.2 表-11 总价措施项目清单与计价表
总价措施项目清单与计价表
工程名称：南通市开发区法院空调线路增容改造工程 |  |  |  |  | 标段：
序号 | 项目编码 | 项目名称 | 计算基础 | 费率（%） | 金额（元） | 调整 费率（%） | 调整后 金额（元） | 备注
1 | 031302001001 | 现场安全文明施工 |  | 0
1.1 |  | 基本费 | 分部分项工程费+单价措施项目费-除税工程设备费 | 1.5
1.2 |  | 标化增加费 | 分部分项工程费+单价措施项目费-除税工程设备费 | 0
1.3 |  | 扬尘污染防治增加费 | 分部分项工程费+单价措施项目费-除税工程设备费 | 0
2 | 031302010001 | 工程按质论价 | 分部分项工程费+单价措施项目费-除税工程设备费 | 0
3 | 031302002001 | 夜间施工 |  | 0
4 | 031302004001 | 二次搬运 |  | 0
5 | 031302005001 | 冬雨季施工 |  | 0
6 | 03B002 | 地上、地下设施、建筑物的临时保护设施 |  | 0
7 | 031302006001 | 已完工程及设备保护费 |  | 0
8 | 031302008001 | 临时设施费 |  | 0
9 | 031302009001 | 赶工措施费 |  | 0
10 | 03B003 | 特殊条件下施工增加费 |  | 0
11 | 031302003001 | 非夜间施工照明 |  | 0
12 | 031302011001 | 住宅工程分户验收 |  | 0
13 | 031302012001 | 建筑工人实名制费用 |  | 0
14 | 031302015001 | 智慧工地费用 |  | 0 |  |  |  | 现场安全隐患排查、人员信息动态管理、扬尘管控视频监控、高处作业防护预警、危大工程监测预警和集成平台等设备、软件和管理费用。
合 计
【清单大师计价软件江苏版V9.48】

## 2.3 表-12 其他项目清单与计价汇总表
其他项目清单与计价汇总表
工程名称：南通市开发区法院空调线路增容改造工程 |  |  | 标段：
序号 | 项目名称 | 金额(元) | 结算金额(元) | 备注
1 | 暂列金额 | 0
2 | 暂估价 | 0
2.1 | 材料暂估价 | 0
2.2 | 专业工程暂估价 | 0
3 | 计日工 | 0
4 | 总承包服务费 | 0
合 计 |  | 0
【清单大师计价软件江苏版V9.48】

## 2.4 表-13 规费、税金项目计价表
规费、税金项目计价表
工程名称：南通市开发区法院空调线路增容改造工程 |  |  | 标段：
序号 | 项目名称 | 计算基础 | 计算基数(元) | 计算费率(％) | 金额(元)
1 | 规费 |  |  | 0
1.1 | 社会保险费 | 分部分项工程费+措施项目费+其他项目费-除税工程设备费 |  | 2.4
1.2 | 住房公积金 | 分部分项工程费+措施项目费+其他项目费-除税工程设备费 |  | 0.42
1.3 | 环境保护税 | 分部分项工程费+措施项目费+其他项目费-除税工程设备费 |  | 0
2 | 税金 | 分部分项工程费+措施项目费+其他项目费+规费-除税甲供材料和甲供设备费/1.01 |  | 9
合 计
【清单大师计价软件江苏版V9.48】